## Arkusz1
Zespół Szkół Nr 2 im. Stanisława Konarskiego we Wronkach
Roboty remontowe i modernizacyjne pomieszczeń administracji I piętro
ul Powstanców Wlkp 25; 64-510 Wronki
L.p. | Podstawa | Opis działu / pozycji | Ilość | J.m. | Cena jedn. | Wartość
| [ 1.] | Gabinet wicedyrektora |  |  |  | 0
| [ 1.1.] | Instalacje elektryczne |  |  |  | 0
1 | KNR-W 403-1116-03-00 | Demontaż przewodów: wtynkowych na podłożu ceglanym lub beton. | 30 | m |  | 0
2 | KNR-W 403-1120-02-00 | Demontaż okrągłych, uszczelnionych puszek z tworzyw sztucznych i metalowych, z odłączeniem przewodów o przekroju: do 2,5 mm2 - puszki 3 wylotowe | 6 | szt |  | 0
3 | KNR-W 403-1122-02-00 | Demontaż gniazd wtyczkowych na prąd o natężeniu do 63 A, rodzaju: podtynkowe - 2 bieg.z uziemieniem | 3 | szt |  | 0
4 | KNR-W 403-1124-02-00 | Demontaż łączników instalacyjnych na prąd o natężeniu do 10 A, rodzaju: podtynkowe - 2 bieg., 1 wylotowe | 1 | szt |  | 0
5 | KNR-W 403-1134-01-00 | Demontaż opraw świetlówkowych | 3 | kpl |  | 0
6 | KNR-W 403-1001-04-00 | Ręczne wykucie bruzd pod przewody wtynkowe w podłożu: z gipsu, tynku lub gazobetonu | 30 | m |  | 0
7 | KNR-W 403-1012-01-00 | Zaprawianie bruzd (gotową zaprawą cementowo-wapienną), o szerokości: do 25 mm | 30 | m |  | 0
8 | KNR-W 403-1014-01-00 | Ręczne przygotowanie zaprawy: cementowo-wapiennej | 0.045 | m3 |  | 0
9 | KNR 508-0301-20-00 | Przygotowanie podłoża, pod umocowanie osprzętu instalacyjnego, przez wykonanie otworów: w cegle, sposobem mechanicznym | 6 | szt |  | 0
10 | KNR 508-0302-02-00 | Montaż na gotowym podłożu puszek podtynkowych o średnicy do 80 mm , mocowanych na zaprawie gipsowej lub cementowej, przy przekroju dołączanego przewodu i ilości wylotów: do 2,5 mm2 - 3 wyloty | 6 | szt |  | 0
11 | KNR 508-0812-01-00 | Podłączenie przewodów pojedynczych w izolacji polwinitowej, pod zaciski lub bolce, przy przekroju żył: do 2,5 mm2 | 21 | szt |  | 0
12 | KNR 508-0209-01-30 | Przewody wtynkowe układane w tynku na podłożu betonowym - łączny przekrój żył: do 7,5mm2 Cu YDYp 3x1,5; 750 V | 10 | m |  | 0
13 | KNR 508-0209-01-30 | Przewody wtynkowe układane w tynku na podłożu betonowym - łączny przekrój żył: do 7,5mm2 Cu YDYp 3x2,5; 750 V | 15 | m |  | 0
14 | KNR 508-0307-03-00 | Montaż na gotowym podłożu, w puszce instalacyjnej łączników podtynkowych rodzaju: łącznik klawiszowy świecznikowy | 1 | szt |  | 0
15 | KNR 508-0309-03-10 | Montaż na gotowym podłożu gniazd wtyczkowych podtynkowych w puszkach: 2-bieg.z uziemnieniem 2x2P+Z 10A, 250V | 3 | szt |  | 0
16 | KNR-W 403-0902-01-00 | Wykonanie połączeń przewodów w puszkach i odgałęźnikach n.t. i p.t. z zadławieniem przewodów, przy przekroju żył i ilości odgałęzień w puszce: do 2,5 mm2 - 3 odgałęzienia | 36 | kpl |  | 0
17 | KNR 508-0502-10-00 | Przygotowanie podłoża betonowego pod oprawy oświetleniowe przykręcane za pomocą: kołków kotwiących | 3 | kpl |  | 0
18 | KNR 508-0511-17-00 | Montaż na gotowym podłożu i podłączenie opraw świetlówkowych z blachy stal., z kloszem z tworzyw sztucznych lub rastrem metalowym, rodzaju: przykręcane OPRAWA ŚWIETLÓWKOWA LED Z MODUŁEM AWARYJNYM | 1 | szt |  | 0
19 | KNR 508-0511-17-00 | Montaż na gotowym podłożu i podłączenie opraw świetlówkowych z blachy stal., z kloszem z tworzyw sztucznych lub rastrem metalowym, rodzaju: przykręcane OPRAWA ŚWIETLÓWKOWA LED | 2 | szt |  | 0
20 | KNNR 005-1301-01-00 | Sprawdzenie i pomiar obwodu elektrycznego niskiego napięcia: 1-fazowego | 2 | pomiar |  | 0
21 | KNNR 005-1303-01-00 | Pomiar rezystancji izolacji przewodów: obwód 1-fazowy - pierwszy pomiar | 1 | pomiar |  | 0
22 | KNNR 005-1303-02-00 | Pomiar rezystancji izolacji przewodów: obwód 1-fazowy - każdy nastepny pomiar | 1 | pomiar |  | 0
23 | KNR 1321-0301-03-00 | Pomiar natężenia oświetlenia dokonywany na stanowisku - pierwszy kpl.5 pomiarów | 1 | kpl pom. |  | 0
| [ 1.2.] | Instalacje C.O. |  |  |  | 0
24 | KNR-W 402-0506-01-00 | Demontaż rurociągu stalowego czarnego łączonego przez spawanie, o średnicy: 10 - 15 mm | 2 | m |  | 0
25 | KNR-W 402-0512-01-00 | Demontaż zaworu grzejnikowego lub dwuzłączki o połączeniu gwintowanym i średnicy: 15 - 20 mm | 2 | szt |  | 0
26 | KNR-W 402-0505-01-00 | Wstawienie odgałęzienia z rur stalowych o średnicy: 15 - 20 mm POŁĄCZENIE Z ISTNIEJĄCA INSTALACJĄ | 2 | szt |  | 0
27 | KNR-W 402-0520-06-00 | Demontaż grzejnika żeliwnego, członowego wielkość 1, typ T, TA o ilości elementów (szt.): do 16 | 1 | kpl |  | 0
28 | KNR-W 215-0402-01-00 | Rury sys.ze st.niestop.oc.zew. 15,0/1,2 mm | 2 | m |  | 0
29 | KNR-W 215-0406-02-00 | Próby szczelności instalacji centralnego ogrzewania, w budynkach: niemieszkalnych - instalacja c.o.z rur stal. | 2 | m |  | 0
30 | KNR-W 215-0418-07-00 | Grzejniki stalowe dwupłytowe, o wysokości: 600 - 900 mm i długości do 1600 mm 22 K 600/ 800 mm | 1 | szt |  | 0
31 | KNR-W 215-0411-01-50 | Montaż zaworów o połączeniach gwintowanych, o średnicy: 15 mm - przelotowych prostych mosiężnych ZAWOR POWROTNY | 1 | szt |  | 0
32 | KNR-W 215-0412-02-02 | Montaż zaworów grzejnikowych, o średnicy nominalnej: 15 mm /termostatycznych prostych szeregu F/ | 1 | szt |  | 0
33 | KNR 035-0215-04-00 | Głowice tetmostatyczne z dolnym ograniczeniem temperatury 16°C | 1 | szt |  | 0
34 | KNR-W 215-0427-01-00 | Rury przyłączne do grzejników żeliwnych, stalowych, aluminiowych, płytowych, łączone z instal. na gwint, o średnicy nominalnej: 15 mm | 1 | kpl |  | 0
35 | KNR-W 215-0436-01-00 | Próba instalacji centralnego ogrzewania (na gorąco) z dokonaniem regulacji | 1 | urządz. |  | 0
| [ 1.3.] | Wymiana stolarki drzwiowej |  |  |  | 0
36 | KNR-W 401-0353-04-00 | Wykucie z muru ościeżnic drewnianych o powierzchni: ponad 1 m2 do 2 m2 | 1 | szt |  | 0
37 | KNR-W 202-1026-01-00 | Ościeżnice drewniane drzwiowe zewnętrzne: zwykłe, ANALOGIA Ościeżnice regulowane | 1.6 | m2 |  | 0
38 | KNR-W 401-0707-05-10 | Wykonanie tynków uzupełniających zwykłych, kategorii III na stykach ścian z cegły lub betonu z ościeżnicami, opaskami, listwami i cokołami podłogowymi, przy użyciu wapna suchogaszonego | 5.8 | m |  | 0
39 | KNR-W 202-1022-01-00 | Skrzydła drzwiowe płytowe wewnętrzne, fabrycznie wykończone, pełne: jednoskrzydłowe Drzwi z kompletem okuć minimum w 3 klasie użytkowania w zakresie wytrzymałości mechanicznej tj. ciężkie warunki eksploatacji | 1.6 | m2 |  | 0
| [ 1.4.] | Malowanie |  |  |  | 0
40 |  | Kalkulacja indywidualna demontaż i zabezpieczenie na czas prowadzenia robót i ponowny montaż wyposażenia biura | 1 | kpl |  | 0
41 | KNR-W 401-1205-01-00 | Zerwanie starych tapet | 45.44 | m2 |  | 0
42 | KNR-W 401-1202-09-00 | Zeskrobanie i zmycie starej farby w pomieszczeniach o powierzchni podłogi: ponad 5 m2 | 12.905 | m2 |  | 0
43 | KNR-W 401-1202-07-00 | Skasowanie wykwitów (zacieków) na starych tynkach wewnętrznych 5% całkowitej powierzchni | 2.917 | m2 |  | 0
44 | NNRKB 010-2015-01-00 | Gładzie gipsowe jednowarstwowe grubości 3 mm, na stropach o powierzchni ponad 5 m2, wykonywane na podłożu z: tynku | 11.21 | m2 |  | 0
45 | NNRKB 010-2013-01-00 | Gładzie gipsowe jednowarstwowe grubości 3 mm, na ścianach w pomieszczeniach o powierzchni podłogi ponad 5 m2, wykonywane na podłożu z: tynku | 46.52 | m2 |  | 0
46 | KNR 0007-0106-01-20 | Ochrona kątownikiem alum.narożnikow prostych bez siatki, zaprawa szpachlowa | 0.056 | 100 m |  | 0
47 | KNR-W 202-1510-03-00 | Malowanie farbą emulsyjną podłoży gipsowych: dwukrotne, z przygotowaniem i gruntowaniem Farby lateksowe emulsyjna do wnętrz -biała | 11.21 | m2 |  | 0
48 | KNR-W 202-1510-03-00 | Malowanie farbą emulsyjną podłoży gipsowych: dwukrotne, z przygotowaniem i gruntowaniem Farby lateksowe emulsyjne do wnętrz-kolor. farba wodorozcieńczalna kolor odporność na szorowanie w/g PN-EN 13300 Klasa 1 | 46.52 | m2 |  | 0
49 | KNR-W 401-1212-28-00 | Malowanie farbą olejną rur wodociągowych i gazowych o średnicy do 50 mm: dwukrotne z oczyszczeniem podłoża | 4 | m |  | 0
50 | KNR-W 401-1208-02-00 | Wyługowanie farby olejnej z tynków: na ścianachANALOGIA WYŁUGOWANIE FARBY Z PARAPETU | 0.48 | m2 |  | 0
51 | KNR-W 712-0301-04-00 | Czyszczenie ręczne szczotkami stalowymi i skrobanie skrobakami wraz z odkurzaniem powierzchni: poziomych | 0.48 | m2 |  | 0
52 | KNR-W 712-0304-04-10 | Dwukrotne fluatowanie betonowych powierzchni: poziomych PARAPET | 0.48 | m2 |  | 0
53 | KNR-W 712-0403-01-20 | Malowanie emalią epoksydową chemoodporną białą i kość słoniowa, betonowych powierzchni: poziomych PARAPET | 0.48 | m2 |  | 0
| [ 1.5.] | Podłoża, posadzki, podłogi |  |  |  | 0
54 | KNR 404-0504-06-00 | Rozebranie posadzek z wykładzin z tworzyw sztucznych : - rulony | 11.21 | m2 |  | 0
55 | KNR-W 202-1105-01-10 | Warstwy wyrównawcze i wygładzające - warstwy niwelująco-wyrównawcze cementowe, grubości 2 mm zatarte na gładko, wykonywane z suchych mieszanek szpachlowych: o dużej wytrzymałości | 11.21 | m2 |  | 0
56 | KNR-W 202-1105-02-10 | Warstwy wyrównawcze i wygładzające - pogrubienie warstwy o 1 mm, wykonane z suchych mieszanek szpachlowych: o dużej wytrzymałości DALSZE 3 mm | 11.21 | m2 |  | 0
57 | KNR 202-1112-05-10 | Posadzki z wykładziny rulonowej PCW, bez warstwy izolacyjnej, układane na kleju winylowym osakrylowym UWAGA wykładziny do pomieszczeń użyteczności publicznej wykładzina homogeniczna klasa uzytkowa w/g ISO 10874 koercyjna 34 Bardzo intensywne natężenie ruchu grupa ścieralności w/g EN 660 Grupa T | 11.21 | m2 |  | 0
58 | KNR 202-1112-09-00 | Zgrzewanie wykładzin rulonowych PVC | 11.21 | m2 |  | 0
59 | KNR 202-1113-06-00 | Listwy przyścienne z polichlorku winylu | 14.7 | m |  | 0
60 | KNNR 007-0507-04-00 | Montaż drobnych elementów aluminiowych: progi i listwy osłaniające LISTWA PROGOWA | 0.9 | m |  | 0
| [ 2.] | Księgowość i przedsionek |  |  |  | 0
| [ 2.1.] | Instalacje elektryczne |  |  |  | 0
61 | KNR-W 403-1116-03-00 | Demontaż przewodów: wtynkowych na podłożu ceglanym lub beton. | 30 | m |  | 0
62 | KNR-W 403-1120-02-00 | Demontaż okrągłych, uszczelnionych puszek z tworzyw sztucznych i metalowych, z odłączeniem przewodów o przekroju: do 2,5 mm2 - puszki 3 wylotowe | 6 | szt |  | 0
63 | KNR-W 403-1122-02-00 | Demontaż gniazd wtyczkowych na prąd o natężeniu do 63 A, rodzaju: podtynkowe - 2 bieg.z uziemieniem | 3 | szt |  | 0
64 | KNR-W 403-1124-02-00 | Demontaż łączników instalacyjnych na prąd o natężeniu do 10 A, rodzaju: podtynkowe - 2 bieg., 1 wylotowe | 1 | szt |  | 0
65 | KNR-W 403-1134-01-00 | Demontaż opraw świetlówkowych | 3 | kpl |  | 0
66 | KNR-W 403-1001-04-00 | Ręczne wykucie bruzd pod przewody wtynkowe w podłożu: z gipsu, tynku lub gazobetonu | 35 | m |  | 0
67 | KNR-W 403-1012-01-00 | Zaprawianie bruzd (gotową zaprawą cementowo-wapienną), o szerokości: do 25 mm | 35 | m |  | 0
68 | KNR-W 403-1014-01-00 | Ręczne przygotowanie zaprawy: cementowo-wapiennej | 0.045 | m3 |  | 0
69 | KNR 508-0301-20-00 | Przygotowanie podłoża, pod umocowanie osprzętu instalacyjnego, przez wykonanie otworów: w cegle, sposobem mechanicznym | 8 | szt |  | 0
70 | KNR 508-0302-02-00 | Montaż na gotowym podłożu puszek podtynkowych o średnicy do 80 mm , mocowanych na zaprawie gipsowej lub cementowej, przy przekroju dołączanego przewodu i ilości wylotów: do 2,5 mm2 - 3 wyloty | 8 | szt |  | 0
71 | KNR 508-0812-01-00 | Podłączenie przewodów pojedynczych w izolacji polwinitowej, pod zaciski lub bolce, przy przekroju żył: do 2,5 mm2 | 21 | szt |  | 0
72 | KNR 508-0209-01-30 | Przewody wtynkowe układane w tynku na podłożu betonowym - łączny przekrój żył: do 7,5mm2 Cu YDYp 3x1,5; 750 V | 20 | m |  | 0
73 | KNR 508-0209-01-30 | Przewody wtynkowe układane w tynku na podłożu betonowym - łączny przekrój żył: do 7,5mm2 Cu YDYp 3x2,5; 750 V | 15 | m |  | 0
74 | KNR 508-0307-03-00 | Montaż na gotowym podłożu, w puszce instalacyjnej łączników podtynkowych rodzaju: łącznik klawiszowy świecznikowy | 2 | szt |  | 0
75 | KNR 508-0309-03-10 | Montaż na gotowym podłożu gniazd wtyczkowych podtynkowych w puszkach: 2-bieg.z uziemnieniem 2x2P+Z 10A, 250V | 4 | szt |  | 0
76 | KNR-W 403-0902-01-00 | Wykonanie połączeń przewodów w puszkach i odgałęźnikach n.t. i p.t. z zadławieniem przewodów, przy przekroju żył i ilości odgałęzień w puszce: do 2,5 mm2 - 3 odgałęzienia48 | 36 | kpl |  | 0
77 | KNR 508-0502-10-00 | Przygotowanie podłoża betonowego pod oprawy oświetleniowe przykręcane za pomocą: kołków kotwiących | 3 | kpl |  | 0
78 | KNR 508-0511-17-00 | Montaż na gotowym podłożu i podłączenie opraw świetlówkowych z blachy stal., z kloszem z tworzyw sztucznych lub rastrem metalowym, rodzaju: przykręcane OPRAWA ŚWIETLÓWKOWA LED Z MODUŁEM AWARYJNYM | 2 | szt |  | 0
79 | KNR 508-0511-17-00 | Montaż na gotowym podłożu i podłączenie opraw świetlówkowych z blachy stal., z kloszem z tworzyw sztucznych lub rastrem metalowym, rodzaju: przykręcane OPRAWA ŚWIETLÓWKOWA LED | 1 | szt |  | 0
80 | KNNR 005-1301-01-00 | Sprawdzenie i pomiar obwodu elektrycznego niskiego napięcia: 1-fazowego | 2 | pomiar |  | 0
81 | KNNR 005-1303-01-00 | Pomiar rezystancji izolacji przewodów: obwód 1-fazowy - pierwszy pomiar | 1 | pomiar |  | 0
82 | KNNR 005-1303-02-00 | Pomiar rezystancji izolacji przewodów: obwód 1-fazowy - każdy nastepny pomiar | 1 | pomiar |  | 0
83 | KNR 1321-0301-03-00 | Pomiar natężenia oświetlenia dokonywany na stanowisku - pierwszy kpl.5 pomiarów | 1 | kpl pom. |  | 0
| [ 2.2.] | Instalacje C.O. |  |  |  | 0
84 | KNR-W 402-0506-01-00 | Demontaż rurociągu stalowego czarnego łączonego przez spawanie, o średnicy: 10 - 15 mm | 2 | m |  | 0
85 | KNR-W 402-0512-01-00 | Demontaż zaworu grzejnikowego lub dwuzłączki o połączeniu gwintowanym i średnicy: 15 - 20 mm | 2 | szt |  | 0
86 | KNR-W 402-0505-01-00 | Wstawienie odgałęzienia z rur stalowych o średnicy: 15 - 20 mm POŁĄCZENIE Z ISTNIEJĄCA INSTALACJĄ | 2 | szt |  | 0
87 | KNR-W 402-0520-06-00 | Demontaż grzejnika żeliwnego, członowego wielkość 1, typ T, TA o ilości elementów (szt.): do 16 | 1 | kpl |  | 0
88 | KNR-W 215-0402-01-00 | Rury sys.ze st.niestop.oc.zew. 15,0/1,2 mm | 2 | m |  | 0
89 | KNR-W 215-0406-02-00 | Próby szczelności instalacji centralnego ogrzewania, w budynkach: niemieszkalnych - instalacja c.o.z rur stal. | 2 | m |  | 0
90 | KNR-W 215-0418-07-00 | Grzejniki stalowe dwupłytowe, o wysokości: 600 - 900 mm i długości do 1600 mm 22 K 600/ 800 mm | 1 | szt |  | 0
91 | KNR-W 215-0411-01-50 | Montaż zaworów o połączeniach gwintowanych, o średnicy: 15 mm - przelotowych prostych mosiężnych ZAWOR POWROTNY | 1 | szt |  | 0
92 | KNR-W 215-0412-02-02 | Montaż zaworów grzejnikowych, o średnicy nominalnej: 15 mm /termostatycznych prostych szeregu F/ | 1 | szt |  | 0
93 | KNR 035-0215-04-00 | Głowice tetmostatyczne z dolnym ograniczeniem temperatury 16°C | 1 | szt |  | 0
94 | KNR-W 215-0427-01-00 | Rury przyłączne do grzejników żeliwnych, stalowych, aluminiowych, płytowych, łączone z instal. na gwint, o średnicy nominalnej: 15 mm | 1 | kpl |  | 0
95 | KNR-W 215-0436-01-00 | Próba instalacji centralnego ogrzewania (na gorąco) z dokonaniem regulacji | 1 | urządz. |  | 0
| [ 2.3.] | Wymiana stolarki drzwiowej |  |  |  | 0
96 | KNR-W 401-0353-04-00 | Wykucie z muru ościeżnic drewnianych o powierzchni: ponad 1 m2 do 2 m2 | 1 | szt |  | 0
97 | KNR-W 202-1026-01-00 | Ościeżnice drewniane drzwiowe zewnętrzne: zwykłe, ANALOGIA Ościeżnice regulowane | 1.6 | m2 |  | 0
98 | KNR-W 401-0707-05-10 | Wykonanie tynków uzupełniających zwykłych, kategorii III na stykach ścian z cegły lub betonu z ościeżnicami, opaskami, listwami i cokołami podłogowymi, przy użyciu wapna suchogaszonego | 5.8 | m |  | 0
99 | KNR-W 202-1022-01-00 | Skrzydła drzwiowe płytowe wewnętrzne, fabrycznie wykończone, pełne: jednoskrzydłowe Drzwi z kompletem okuć minimum w 3 klasie użytkowania w zakresie wytrzymałości mechanicznej tj. ciężkie warunki eksploatacji | 1.8 | m2 |  | 0
| [ 2.4.] | Malowanie |  |  |  | 0
100 |  | Kalkulacja indywidualna demontaż i zabezpieczenie na czas prowadzenia robót i ponowny montaż wyposażenia biura | 1 | kpl |  | 0
101 | KNR-W 401-1205-01-00 | Zerwanie starych tapet | 54.72 | m2 |  | 0
102 | KNR-W 401-1202-09-00 | Zeskrobanie i zmycie starej farby w pomieszczeniach o powierzchni podłogi: ponad 5 m2 | 15.871 | m2 |  | 0
103 | KNR-W 401-1202-07-00 | Skasowanie wykwitów (zacieków) na starych tynkach wewnętrznych 5% całkowitej powierzchni | 3.53 | m2 |  | 0
104 | NNRKB 010-2015-01-00 | Gładzie gipsowe jednowarstwowe grubości 3 mm, na stropach o powierzchni ponad 5 m2, wykonywane na podłożu z: tynku | 12.341 | m2 |  | 0
105 | NNRKB 010-2013-01-00 | Gładzie gipsowe jednowarstwowe grubości 3 mm, na ścianach w pomieszczeniach o powierzchni podłogi ponad 5 m2, wykonywane na podłożu z: tynku | 58.25 | m2 |  | 0
106 | KNR 0007-0106-01-20 | Ochrona kątownikiem alum.narożnikow prostych bez siatki, zaprawa szpachlowa | 0.155 | 100 m |  | 0
107 | KNR-W 202-1510-03-00 | Malowanie farbą emulsyjną podłoży gipsowych: dwukrotne, z przygotowaniem i gruntowaniem Farby lateksowe emulsyjna do wnętrz -biała | 12.341 | m2 |  | 0
108 | KNR-W 202-1510-03-00 | Malowanie farbą emulsyjną podłoży gipsowych: dwukrotne, z przygotowaniem i gruntowaniem Farby lateksowe emulsyjne do wnętrz-kolor. farba wodorozcieńczalna kolor odporność na szorowanie w/g PN-EN 13300 Klasa 1 | 58.25 | m2 |  | 0
109 | Analiza indywidualna | Kalkulacja na bazie KNR 0012-0302-01-00 Bezbarwna, malarska powłoka ochronna z lakieru akrylowego nakładana met.ręczną na powierzchniach:pionowych uprzednio malowanych farbami emulsyjnymi odpornymi na szorowanie lakierowanie 2x | 9.283 | m2 |  | 0
110 | KNR 401-1212-28-00 | Malowanie farbą olejną rur wodociągowych i gazowych o średnicy do 50 mm: dwukrotne z oczyszczeniem podłoża | 4 | m |  | 0
111 | KNR-W 401-1208-02-00 | Wyługowanie farby olejnej z tynków: na ścianachANALOGIA WYŁUGOWANIE FARBY Z PARAPETU BETONOWEGO | 0.48 | m2 |  | 0
112 | KNR-W 712-0301-04-00 | Czyszczenie ręczne szczotkami stalowymi i skrobanie skrobakami wraz z odkurzaniem powierzchni: poziomych | 0.48 | m2 |  | 0
113 | KNR-W 712-0304-04-10 | Dwukrotne fluatowanie betonowych powierzchni: poziomych PARAPET | 0.48 | m2 |  | 0
114 | KNR-W 712-0403-01-20 | Malowanie emalią epoksydową chemoodporną białą i kość słoniowa, betonowych powierzchni: poziomych PARAPET | 0.48 | m2 |  | 0
| [ 2.5.] | Podłoża, posadzki, podłogi |  |  |  | 0
115 | KNR 404-0504-06-00 | Rozebranie posadzek z wykładzin z tworzyw sztucznych : - rulony | 12.707 | m2 |  | 0
116 | KNR-W 202-1105-01-10 | Warstwy wyrównawcze i wygładzające - warstwy niwelująco-wyrównawcze cementowe, grubości 2 mm zatarte na gładko, wykonywane z suchych mieszanek szpachlowych: o dużej wytrzymałości | 12.707 | m2 |  | 0
117 | KNR-W 202-1105-02-10 | Warstwy wyrównawcze i wygładzające - pogrubienie warstwy o 1 mm, wykonane z suchych mieszanek szpachlowych: o dużej wytrzymałości DALSZE 3 mm | 12.707 | m2 |  | 0
118 | KNR 202-1112-05-10 | Posadzki z wykładziny rulonowej PCW, bez warstwy izolacyjnej, układane na kleju winylowym osakrylowym UWAGA wykładziny do pomieszczeń użyteczności publicznej wykładzina homogeniczna klasa uzytkowa w/g ISO 10874 koercyjna 34 Bardzo intensywne natężenie ruchu grupa ścieralności w/g EN 660 Grupa T | 12.707 | m2 |  | 0
119 | KNR 202-1112-09-00 | Zgrzewanie wykładzin rulonowych PVC | 12.707 | m2 |  | 0
120 | KNR 202-1113-06-00 | Listwy przyścienne z polichlorku winylu | 19.4 | m |  | 0
121 | KNNR 007-0507-04-00 | Montaż drobnych elementów aluminiowych: progi i listwy osłaniające | 2.4 | m |  | 0
| [ 3.] | Korytarz |  |  |  | 0
| [ 3.1.] | Instalacje elektryczne |  |  |  | 0
122 | KNR-W 403-1116-03-00 | Demontaż przewodów: wtynkowych na podłożu ceglanym lub beton. | 20 | m |  | 0
123 | KNR-W 403-1120-02-00 | Demontaż okrągłych, uszczelnionych puszek z tworzyw sztucznych i metalowych, z odłączeniem przewodów o przekroju: do 2,5 mm2 - puszki 3 wylotowe | 4 | szt |  | 0
124 | KNR-W 403-1122-02-00 | Demontaż gniazd wtyczkowych na prąd o natężeniu do 63 A, rodzaju: podtynkowe - 2 bieg.z uziemieniem | 1 | szt |  | 0
125 | KNR-W 403-1124-02-00 | Demontaż łączników instalacyjnych na prąd o natężeniu do 10 A, rodzaju: podtynkowe - 2 bieg., 1 wylotowe | 1 | szt |  | 0
126 | KNR-W 403-1134-01-00 | Demontaż opraw świetlówkowych | 1 | kpl |  | 0
127 | KNR-W 403-1001-04-00 | Ręczne wykucie bruzd pod przewody wtynkowe w podłożu: z gipsu, tynku lub gazobetonu | 20 | m |  | 0
128 | KNR-W 403-1012-01-00 | Zaprawianie bruzd (gotową zaprawą cementowo-wapienną), o szerokości: do 25 mm | 20 | m |  | 0
129 | KNR-W 403-1014-01-00 | Ręczne przygotowanie zaprawy: cementowo-wapiennej | 0.03 | m3 |  | 0
130 | KNR 508-0301-20-00 | Przygotowanie podłoża, pod umocowanie osprzętu instalacyjnego, przez wykonanie otworów: w cegle, sposobem mechanicznym | 4 | szt |  | 0
131 | KNR 508-0302-02-00 | Montaż na gotowym podłożu puszek podtynkowych o średnicy do 80 mm , mocowanych na zaprawie gipsowej lub cementowej, przy przekroju dołączanego przewodu i ilości wylotów: do 2,5 mm2 - 3 wyloty | 4 | szt |  | 0
132 | KNR 508-0812-01-00 | Podłączenie przewodów pojedynczych w izolacji polwinitowej, pod zaciski lub bolce, przy przekroju żył: do 2,5 mm2 | 12 | szt |  | 0
133 | KNR 508-0209-01-30 | Przewody wtynkowe układane w tynku na podłożu betonowym - łączny przekrój żył: do 7,5mm2 Cu YDYp 3x1,5; 750 V | 15 | m |  | 0
134 | KNR 508-0209-01-30 | Przewody wtynkowe układane w tynku na podłożu betonowym - łączny przekrój żył: do 7,5mm2 Cu YDYp 3x2,5; 750 V | 10 | m |  | 0
135 | KNR 508-0307-03-00 | Montaż na gotowym podłożu, w puszce instalacyjnej łączników podtynkowych rodzaju: łącznik klawiszowy świecznikowy | 1 | szt |  | 0
136 | KNR 508-0309-03-10 | Montaż na gotowym podłożu gniazd wtyczkowych podtynkowych w puszkach: 2-bieg.z uziemnieniem 2x2P+Z 10A, 250V | 1 | szt |  | 0
137 | KNR-W 403-0902-01-00 | Wykonanie połączeń przewodów w puszkach i odgałęźnikach n.t. i p.t. z zadławieniem przewodów, przy przekroju żył i ilości odgałęzień w puszce: do 2,5 mm2 - 3 odgałęzienia48 | 24 | kpl |  | 0
138 | KNR 508-0502-10-00 | Przygotowanie podłoża betonowego pod oprawy oświetleniowe przykręcane za pomocą: kołków kotwiących | 1 | kpl |  | 0
139 | KNR 508-0511-20-00 | Montaż na gotowym podłożu i podłączenie opraw OPRAWA LEDOWA AWARYJNA Z MODUŁEM PRZECIWPOŻAROWYM | 1 | szt |  | 0
140 | KNNR 005-1301-01-00 | Sprawdzenie i pomiar obwodu elektrycznego niskiego napięcia: 1-fazowego | 2 | pomiar |  | 0
141 | KNNR 005-1303-01-00 | Pomiar rezystancji izolacji przewodów: obwód 1-fazowy - pierwszy pomiar | 1 | pomiar |  | 0
142 | KNNR 005-1303-02-00 | Pomiar rezystancji izolacji przewodów: obwód 1-fazowy - każdy nastepny pomiar | 1 | pomiar |  | 0
143 | KNR 1321-0301-03-00 | Pomiar natężenia oświetlenia dokonywany na stanowisku - pierwszy kpl.5 pomiarów | 1 | kpl pom. |  | 0
| [ 3.2.] | Malowanie |  |  |  | 0
144 |  | Kalkulacja indywidualna demontaż i zabezpieczenie na czas prowadzenia robót i ponowny montaż wyposażenia biura | 1 | kpl |  | 0
145 | KNR 924-0101-01-00 | Zabezpieczenie stolarki osłoną z folii - założenie folii | 12.416 | m2 |  | 0
146 | KNR 924-0101-02-00 | Zabezpieczenie stolarki osłoną z folii - usunięcie folii | 12.416 | m2 |  | 0
147 | KNR-W 401-1215-01-00 | Mycie po robotach malarskich: drzwi i ścianki szklanej | 12.416 | m2 |  | 0
148 | KNR-W 401-1216-01-00 | Zabezpieczenie podłóg folią | 11.29 | m2 |  | 0
149 | KNR-W 401-1215-08-00 | Mycie po robotach malarskich: posadzek betonowych i lastrykowych | 11.29 | m2 |  | 0
150 | KNR-W 401-1205-01-00 | Zerwanie starych tapet | 26.304 | m2 |  | 0
151 | KNR-W 401-1202-09-00 | Zeskrobanie i zmycie starej farby w pomieszczeniach o powierzchni podłogi: ponad 5 m2 | 11.29 | m2 |  | 0
152 | KNR-W 401-1202-07-00 | Skasowanie wykwitów (zacieków) na starych tynkach wewnętrznych 10% całkowitej powierzchni | 3.759 | m2 |  | 0
153 | NNRKB 010-2015-01-00 | Gładzie gipsowe jednowarstwowe grubości 3 mm, na stropach o powierzchni ponad 5 m2, wykonywane na podłożu z: tynku | 11.29 | m2 |  | 0
154 | NNRKB 010-2013-01-00 | Gładzie gipsowe jednowarstwowe grubości 3 mm, na ścianach w pomieszczeniach o powierzchni podłogi ponad 5 m2, wykonywane na podłożu z: tynku | 26.304 | m2 |  | 0
155 | KNR-W 202-1510-03-00 | Malowanie farbą emulsyjną podłoży gipsowych: dwukrotne, z przygotowaniem i gruntowaniem Farby lateksowe emulsyjna do wnętrz -biała | 11.29 | m2 |  | 0
156 | KNR-W 202-1510-03-00 | Malowanie farbą emulsyjną podłoży gipsowych: dwukrotne, z przygotowaniem i gruntowaniem Farby lateksowe emulsyjne do wnętrz-kolor. farba wodorozcieńczalna kolor odporność na szorowanie w/g PN-EN 13300 Klasa 1 | 26.304 | m2 |  | 0
157 | Analiza indywidualna | Kalkulacja na bazie KNR 0012-0302-01-00 Bezbarwna, malarska powłoka ochronna z lakieru akrylowego nakładana met.ręczną na powierzchniach:pionowych uprzednio malowanych farbami emulsyjnymi odpornymi na szorowanie lakierowanie 2x | 13.44 | m2 |  | 0
| [ 4.] | Sekretariat |  |  |  | 0
| [ 4.3.] | Wymiana stolarki drzwiowej |  |  |  | 0
158 | KNR-W 401-0353-04-00 | Wykucie z muru ościeżnic drewnianych o powierzchni: ponad 1 m2 do 2 m2 | 1 | szt |  | 0
159 | KNR-W 202-1026-01-00 | Ościeżnice drewniane drzwiowe zewnętrzne: zwykłe, ANALOGIA Ościeżnice regulowane | 1.6 | m2 |  | 0
160 | KNR-W 401-0707-05-10 | Wykonanie tynków uzupełniających zwykłych, kategorii III na stykach ścian z cegły lub betonu z ościeżnicami, opaskami, listwami i cokołami podłogowymi, przy użyciu wapna suchogaszonego | 5.8 | m |  | 0
161 | KNR-W 202-1022-01-00 | Skrzydła drzwiowe płytowe wewnętrzne, fabrycznie wykończone, pełne: jednoskrzydłowe Drzwi z kompletem okuć minimum w 3 klasie użytkowania w zakresie wytrzymałości mechanicznej tj. ciężkie warunki eksploatacji | 1.6 | m2 |  | 0
| [ 4.5.] | Podłoża, posadzki, podłogi |  |  |  | 0
162 |  | Kalkulacja indywidualna demontaż i zabezpieczenie na czas prowadzenia robót i ponowny montaż wyposażenia biura | 1 | kpl |  | 0
163 | KNR 404-0504-06-00 | Rozebranie posadzek z wykładzin z tworzyw sztucznych : - rulony | 18.349 | m2 |  | 0
164 | KNR-W 202-1105-01-10 | Warstwy wyrównawcze i wygładzające - warstwy niwelująco-wyrównawcze cementowe, grubości 2 mm zatarte na gładko, wykonywane z suchych mieszanek szpachlowych: o dużej wytrzymałości | 18.349 | m2 |  | 0
165 | KNR-W 202-1105-02-10 | Warstwy wyrównawcze i wygładzające - pogrubienie warstwy o 1 mm, wykonane z suchych mieszanek szpachlowych: o dużej wytrzymałości DALSZE 3 mm | 18.367 | m2 |  | 0
166 | KNR 202-1112-05-10 | Posadzki z wykładziny rulonowej PCW, bez warstwy izolacyjnej, układane na kleju winylowym osakrylowym UWAGA wykładziny do pomieszczeń użyteczności publicznej wykładzina homogeniczna klasa uzytkowa w/g ISO 10874 koercyjna 34 Bardzo intensywne natężenie ruchu grupa ścieralności w/g EN 660 Grupa T | 18.349 | m2 |  | 0
167 | KNR 202-1112-09-00 | Zgrzewanie wykładzin rulonowych PVC | 18.349 | m2 |  | 0
168 | KNR 202-1113-06-00 | Listwy przyścienne z polichlorku winylu | 16.42 | m |  | 0
169 | KNNR 007-0507-04-00 | Montaż drobnych elementów aluminiowych: progi i listwy osłaniające LISTWA PROGOWA | 1.6 | m |  | 0
|  | RAZEM NETTO |  |  |  | 0