## Arkusz1
Zespół Szkół Nr 2 im. Stanisława Konarskiego we Wronkach
Roboty remontowe i modernizacyjne pomieszczeń WC II piętro
ul Powstanców Wlkp 25; 64-510 Wronki
L.p. | Podstawa | Opis działu / pozycji | Ilość | J.m. | Cena jedn. | Wartość
| [ 1.] | Remont sanitariatów II piętro W-C męskie |  |  |  | 0
| [ 1.1.] | Roboty rozbiórkowe |  |  |  | 0
| [ 1.1.1.] | Budowlane |  |  |  | 0
1 | KNR-W 401-0812-05-00 | Rozebranie posadzek z płytek na zaprawie i kleju | 21.965 | m2 |  | 0
2 | KNR 401-0211-01-00 | Skucie nierówności betonu, przy głębokości skucia: do 1 cm na ścianach lub podłogach ANALOGIA SKUCIE I OCZYSZCZENIE PODŁOŻA Z RESZTEK ZAPRAWY DO PŁYTEK | 21.965 | m2 |  | 0
3 | KNR-W 401-0820-08-00 | Rozebranie wykładziny ściennej z płytek ułożonych na zaprawie | 48.4 | m2 |  | 0
4 | KNR 932-0205-01-00 | Przygotowanie podłoża - usunięcie zdegradowanych warstw z powierzchni ścian, poprzez - usunięcie tynku SKUCIE RESZTEK ZAPRAWY/ KLEJU | 48.4 | m2 |  | 0
5 |  | Demontaz wyposażenia lustra, dozowniki, uchwyty | 1 | kpl |  | 0
6 | KNR 401-0427-05-00 | Rozebranie ścianek działowych DEMONTAZ ISTNIEJACYCH SCIANEK SANITARIATÓW | 13.6 | m2 |  | 0
| [ 1.1.2.] | Instalacje wod-kan |  |  |  | 0
7 | KNR-W 402-0121-01-00 | Demontaż rurociągu z tworzyw sztucznych o połączeniach klejonych PVC, cPVC o średnicy: - 15-32 mm | 30 | m |  | 0
8 | KNR-W 402-0140-03-00 | Demontaż zaworu czerpalnego (wypływowego) bez korkowania podejścia o średnicy: 15-20 mm zawory czerpalne; do spłuczki i pisuarów | 16 | szt |  | 0
9 | KNR-W 402-0141-01-00 | Demontaż baterii umywalkowej i zmywakowej | 3 | szt |  | 0
10 | KNR-W 402-0142-01-00 | Demontaż zaworu przelotowego lub zwrotnego o średnicy: 15-20 mm | 2 | szt |  | 0
11 | KNR-W 402-0141-01-00 | Demontaż baterii umywalkowej i zmywakowej | 3 | szt |  | 0
12 | KNR-W 402-0229-04-00 | Demontaż rury żeliwnej kanalizacyjnej na ścianach budynku o średnicy: 50-100 mm | 10 | m |  | 0
13 | KNR-W 402-0232-06-00 | Demontaż podejścia odpływowego z rur PVC o średnicy: 50 mm | 10 | szt |  | 0
14 | KNR-W 402-0232-08-00 | Demontaż podejścia odpływowego z rur PVC o średnicy: 110 mm | 3 | szt |  | 0
15 | KNR-W 402-0233-02-00 | Demontaż wpustu żeliwnego podłogowego 50 mm | 2 | szt |  | 0
16 | KNR-W 402-0235-01-00 | Demontaż urządzeń sanitarnych: pisuar | 5 | kpl |  | 0
17 | KNR-W 402-0235-06-00 | Demontaż urządzeń sanitarnych: umywalka | 3 | kpl |  | 0
18 | KNR-W 402-0235-08-00 | Demontaż urządzeń sanitarnych: ustęp z miską porcelanową | 3 | kpl |  | 0
19 | KNR-W 728-0209-10-00 | Wykucie, z zabetonowaniem po założeniu instalacji, bruzd, w podłożu betonowym, przy przekroju bruzdy: do 100 cm2 | 12 | m |  | 0
20 | KNR-W 728-0209-04-00 | Wykucie z zamurowaniem i otynkowaniem po założeniu instalacji, bruzd pionowych lub skośnych, w ścianach murowanych, przy przekroju bruzdy: do 100 cm2 | 12 | m |  | 0
21 | KNR-W 401-0106-04-00 | Usunięcie z budynku gruzu i ziemi bez względu na kategorię: z budynku | 1.407 | m3 |  | 0
22 | KNR-W 401-0109-11-00 | Wywiezienie gruzu spryzmowanego samochodami samowyładowczymi, z załadowaniem i wyładowaniem, na odległość: do 1 km | 1.407 | m3 |  | 0
23 | KNR-W 401-0109-20-00 | Dodatek do wywozu gruzu samochodami samowyładowczymi, za każdy 1 km powyżej pierwszego,bez względu na rodzaj konstrukcji | 1.407 | m3 |  | 0
24 |  | Koszty utylizacji odpadów | 1.407 | m3 |  | 0
| [ 1.2.] | Instalacje wodno-kanalizacyjne |  |  |  | 0
25 | KNR-W 402-0202-08-00 | Wstawienie trójnika żeliwnego, kanalizacyjnego, kielichowego o średnicy: 100 mm | 2 | szt |  | 0
26 | KNR-W 215-0208-01-00 | Rurociągi z rur kanalizacyjnych PVC,o połączeniach wciskowych,mocowane na ścianach w budynkach niemieszkalnych, o średnicy: 50 mm | 12 | m |  | 0
27 | KNR-W 215-0208-03-00 | Rurociągi z rur kanalizacyjnych PVC,o połączeniach wciskowych,mocowane na ścianach w budynkach niemieszkalnych, o średnicy: 110 mm | 5 | m |  | 0
28 | KNR-W 215-0211-01-00 | Dodatki za wykonanie podejść odpływowych z rur i kształtek z PVC o połączeniach wciskowych, o średnicy: 50 mm | 10 | podejśc. |  | 0
29 | KNR-W 215-0211-03-00 | Dodatki za wykonanie podejść odpływowych z rur i kształtek z PVC o połączeniach wciskowych, o średnicy: 110 mm | 3 | podejśc. |  | 0
30 | KNR-W 215-0218-01-00 | Wpusty ściekowe z tworzywa sztucznego, o średnicy 50 mm z kr.metal | 2 | szt |  | 0
31 | KNR-W 402-0108-03-00 | Wstawienie trójnika z żeliwa ciągliwego ocynkowanego, o średnicy: 25 mm | 2 | szt |  | 0
32 | KNR 013-0128-01-00 | Rurociągi z rur PEX wielowarstwowe łączone metodą mechaniczną na ścianach budynków niemieszkalnych, przy średnicy rurociągu: 16 mm | 15 | m |  | 0
33 | KNR 013-0128-01-00 | Rurociągi z rur PEX wielowarstwowe łączone metodą mechaniczną na ścianach budynków niemieszkalnych, przy średnicy rurociągu: 20 mm | 15 | m |  | 0
34 | KNR 013-0128-02-00 | Rurociągi z rur PEX wielowarstwowe łączone metodą mechaniczną na ścianach budynków niemieszkalnych, przy średnicy rurociągu: 25 mm | 10 | m |  | 0
35 | KNR-W 215-0116-06-20 | Dodatki za podejścia dopływowe do płuczek ustępowych, o połączeniu sztywnym, w rurociągach z tworzyw sztucznych, o średnicy zewnętrznej: 16 mm - rurociągi z PEX wielowarstwowe | 3 | szt |  | 0
36 | KNR-W 215-0116-01-20 | Dodatki za podejścia dopływowe do zaworów czerpalnych, baterii, mieszaczy, hydrantów itp., o połączeniu sztywnym, w rurociągach z tworzyw sztucznych, o średnicy zewnętrznej: 16 mm - rurociągi z PEX wielowarstwowe | 7 | szt |  | 0
37 | KNR-W 215-0116-08-20 | Dodatki za podejścia dopływowe do zaworów czerpalnych, baterii, płuczek, o połączeniu elastycznym metalowym, w rurociągach z tworzyw sztucznych, o średnicy zewnętrznej: 16 mm - rurociągi z PEX wielowarstwowe | 6 | szt |  | 0
38 | KNR-W 215-0127-03-10 | Próba szczelności instalacji wodociągowych w budynkach niemieszkalnych, przy średnicy rurociągu: do 63 mm - rurociągi z rur PP | 40 | m |  | 0
39 | KNR-W 215-0128-02-00 | Płukanie instalacji wodociągowej w budynkach: niemieszkalnych | 40 | m |  | 0
40 | KNR 034-0101-06-00 | Izolacja rurociągów otulinami THERMAFLEX FRZ, jednowarstwowa, przy grubości izolacji 13 mm (J) i średnicy zewnętrznej rurociągu: 12-22 mm | 0.3 | 100 m |  | 0
41 | KNR 034-0101-07-00 | Izolacja rurociągów otulinami THERMAFLEX FRZ, jednowarstwowa, przy grubości izolacji 13 mm (J) i średnicy zewnętrznej rurociągu: 28-48 mm | 0.1 | 100 m |  | 0
42 | KNR-W 215-0132-02-11 | Montaż zaworów, w instalacji wodociągowej z rur PP, o średnicy nominalnej: 20 mm - zawory kulowe | 1 | szt |  | 0
43 | KNR-W 215-0132-03-11 | Montaż zaworów, w instalacji wodociągowej z rur PP, o średnicy nominalnej: 25 mm - zawory kulowe | 1 | szt |  | 0
44 | KNR-W 215-0135-01-00 | Montaż zaworów: czerpalnych mosiężnych o śr.nom. 15 mm | 2 | szt |  | 0
45 | KNR-W 215-0135-01-00 | Montaż zaworów: czerpalnych mosiężnych o śr.nom. 15 mm zawór antyskażeniowy HA | 2 | szt |  | 0
46 | KNR-W 215-0137-02-00 | Montaż baterii umywalkowych lub zmywakowych: stojących o śr.nom. 15 mm | 3 | szt |  | 0
47 | KNR-W 215-0135-01-00 | Montaż zaworów: czerpalnych mosiężnych o śr.nom. 15 mm ZAWORKI KATOWE DO BATERII | 6 | szt |  | 0
48 | KNR-W 215-0230-02-10 | Umywalki pojedyncze porcelanowe z syfonem: gruszkowym, z tworzywa sztucznego | 3 | kpl |  | 0
49 | KNR-W 215-0230-05-00 | Postumenty porcelanowe do umywalek PÓŁPOSTUMENT | 3 | kpl |  | 0
50 | KNR-W 215-0102-01-00 | Elementy montażowe przy ścianie masywnej, do mocowania miski ustępowej | 3 | kpl |  | 0
51 | KNR-W 215-0104-01-00 | Urządzenia sanitarne mocowane na elementach montażowych - ustępy | 3 | kpl |  | 0
52 | KNR-W 215-0105-01-00 | Przyciski do spłuczek podtynkowych | 3 | szt |  | 0
53 | KNR-W 215-0102-02-00 | Elementy montażowe przy ścianie masywnej, do mocowania pisuaru | 5 | kpl |  | 0
54 | KNR-W 215-0104-02-00 | Urządzenia sanitarne mocowane na elementach montażowych - pisuary | 5 | szt |  | 0
55 | KNR-W 215-0203-01-00 | Armatura spłukująca pisuary pneumatyczna, ręczna | 5 | kpl |  | 0
56 | KNR-W 215-0218-01-00 | Wpusty ściekowe z tworzywa sztucznego, o średnicy 50 mm Wpust ściek.podł.z tw.szt.50 mmz kr.metal | 2 | szt |  | 0
57 | KNR-W 215-0204-01-00 | Ścianki międzypisuarowe z płyt HPL | 7 | szt |  | 0
58 | KNR 402-0516-03-23 | Wymiana grzejnika stalowego dwupłytowego o wysokości 600 mm i długości: 800 mm | 2 | kpl |  | 0
| [ 1.3.] | Okładziny wewnętrzne i malowanie ścian |  |  |  | 0
| [ 1.3.1.] | Okładziny z płytek posadzki |  |  |  | 0
59 | NNRKB 007-1130-02-10 | Warstwy wyrównujące o grubości 5 mm wykonywane w pomieszczeniach o powierzchni ponad 8 m2 | 21.965 | m2 |  | 0
60 | KNR 202-1118-01-00 | Przygotowanie podłoża pod posadzkę ułożoną z płytek z kamieni sztucznych na klej | 21.965 | m2 |  | 0
61 | KNR 202-1118-09-00 | Posadzki z płytek z kamieni sztucznych układanych na klej, wymiar płytek: 30 x 30 cm - metoda kombinowana Antypoślizgowość min R10 i klasa ścieralności nie mniejsza niż V | 21.965 | m2 |  | 0
62 | KNR 202-1120-01-00 | Przygotowanie podłoża pod cokoliki z płytek z kamieni sztucznych układanych na klej / z przecinaniem płytek/, o wymiarach płytek: 20 x 20 cm, cokolik 10 cm | 24.2 | m |  | 0
63 | KNR 202-1120-02-00 | Cokoliki z płytek z kamieni sztucznych , przy wysokości cokolika 10 cm, /z przecinaniem płytek/, układanych metodą: zwykłą | 24.2 | m |  | 0
| [ 1.3.2.] | Okładziny z płytek ściany |  |  |  | 0
64 | KNR-W 202-2004-11-00 | Obudowa belek i podciągów płytami gipsowo-kartonowymi na rusztach metalowych pojedynczych: dwuwarstwowa 75-02 ANALOGIA obudowa stelaży do wc i pisuarów płyta wodoodporna | 14.11 | m2 |  | 0
65 | KNR 202-0829-01-00 | Przygotowanie podłoża pod licowanie ścian płytkami na klej | 48.4 | m2 |  | 0
66 | KNR 202-0829-08-00 | Licowanie ścian płytkami ceramicznymi lub terakotowymi układanymi na klej, - metoda zwykła | 48.4 | m2 |  | 0
67 | KNR-W 215-0142-03-00 | Montaż drzwiczek rewizyjnych, o wymiarach: 200x250 mm | 2 | szt |  | 0
| [ 1.3.3.] | Malowanie |  |  |  | 0
68 | KNR-W 401-1202-09-00 | Zeskrobanie i zmycie starej farby w pomieszczeniach o powierzchni podłogi: ponad 5 m2 | 53.591 | m2 |  | 0
69 | KNNR 002-0802-06-00 | Gładź gipsowa jednowarstwowa na ścianach wewnętrznych i sufitach | 53.591 | m2 |  | 0
70 | KNR 202-1505-03-00 | Malowanie farbą emulsyjną podłoży gipsowych: dwukrotne, z przygotowaniem i gruntowaniem Farba emulsyjna akryl.nawierz.wewn.-biała - sufity | 21.839 | m2 |  | 0
71 | KNR 202-1505-03-00 | Malowanie farbą emulsyjną podłoży gipsowych: dwukrotne, z przygotowaniem i gruntowaniem farby wodorozcienczalne kolor Odporność na szorowanie w/g PN-EN 13300 Klasa 1 - ściany | 31.752 | m2 |  | 0
72 | KNR-W 401-1215-02-00 | Mycie po robotach malarskich: drzwi różnych typów, poza balkonowymi zespol. | 1.8 | m2 |  | 0
73 | KNR-W 401-1215-04-00 | Mycie po robotach malarskich: okien zespolonych | 7.68 | m2 |  | 0
| [ 1.4.] | Wyposażenie |  |  |  | 0
74 | KNR-W 202-1029-05-00 | Ścianki systemowe na profilach aluminiowych. Stopy kabin na wysokości 15 cm ze stali nierdzewnej . ZABUDOWA KABIN WC Z PŁYTY WIÓROWEJ LPW CAŁKOWITA WYSOKOŚĆ ZABUDOWY MIN 200cm 3 KABINY | 13.736 | m2 |  | 0
75 |  | Wyposażenie łazienki lustro | 3 | kpl |  | 0
76 |  | Wyposażenie łazienki uchwyt do papieru toaletowego stal nierdzewna | 3 | kpl |  | 0
77 |  | Wyposażenie łazienki pojemnik na ręczniki stal nierdzewna | 1 | kpl |  | 0
78 |  | Wyposażenie łazienki dozownik mydła stal nierdzewna | 2 | kpl |  | 0
79 |  | Wyposażenie łazienki kosz pedałowy stal nierdzewna | 1 | kpl |  | 0
|  | RAZEM NETTO |  |  |  | 0