## Arkusz1
KOSZTORYS OFERTOWY
Remont łazienki na I piętrze i parterze budynku
L.p. | Podstawa | Opis działu / pozycji | Ilość | J.m. | Cena jedn. | Wartość
| [ 1.] | Remont sanitariatów I piętro W-C damskie |  |  |  | 0
| [ 1.1.] | Roboty rozbiórkowe |  |  |  | 0
| [ 1.1.1.] | Budowlane |  |  |  | 0
1 | KNR 1323-1001-11-00 | Zabezpieczenie okien folią | 9.28 | m2 |  | 0
2 |  | Demontaz wyposażenia dozowniki, uchwyty, elementy wyposażenia itp | 1 | kpl |  | 0
3 | KNR-W 401-0353-13-00 | Wykucie z muru: kratek wentylacyjnych, drzwiczek | 2 | szt |  | 0
4 | KNR-W 401-0812-05-00 | Rozebranie posadzek z płytek na zaprawie i kleju posadzki ROZBIÓRKA BEZ ODZYSKU PŁYTEK R=0,4 | 23.1 | m2 |  | 0
5 | KNR 401-0211-01-00 | Skucie nierówności betonu, przy głębokości skucia: do 1 cm na ścianach lub podłogach ANALOGIA SKUCIE I OCZYSZCZENIE PODŁOŻA Z RESZTEK ZAPRAWY DO PŁYTEK | 23.1 | m2 |  | 0
6 | KNR-W 401-0820-08-00 | Rozebranie wykładziny ściennej z płytek ułożonych na zaprawie ROZBIÓRKA BEZ ODZYSKU PŁYTEK R=0,4 | 50.2 | m2 |  | 0
7 | KNR 401-0427-05-00 | Rozebranie ścianek działowych DEMONTAZ ISTNIEJACYCH SCIANEK SANITARIATÓW UWAGA ŚCIANKI DO PONOWNEGO MONTAŻU | 27.2 | m2 |  | 0
| [ 1.1.2.] | Instalacje wod-kan |  |  |  | 0
8 | KNR-W 402-0121-01-00 | Demontaż rurociągu z tworzyw sztucznych o połączeniach klejonych PVC, cPVC o średnicy: - 15-32 mm | 25 | m |  | 0
9 | KNR-W 402-0140-03-00 | Demontaż zaworu czerpalnego (wypływowego) bez korkowania podejścia o średnicy: 15-20 mm zawory czerpalne; do spłuczki | 7 | szt |  | 0
10 | KNR-W 402-0141-01-00 | Demontaż baterii umywalkowej i zmywakowej | 3 | szt |  | 0
11 | KNR-W 402-0142-01-00 | Demontaż zaworu przelotowego lub zwrotnego o średnicy: 15-20 mm | 4 | szt |  | 0
12 | KNR-W 402-0229-04-00 | Demontaż rury żeliwnej kanalizacyjnej na ścianach budynku o średnicy: 50-100 mm | 10 | m |  | 0
13 | KNR-W 402-0232-06-00 | Demontaż podejścia odpływowego z rur PVC o średnicy: 50 mm | 5 | szt |  | 0
14 | KNR-W 402-0232-08-00 | Demontaż podejścia odpływowego z rur PVC o średnicy: 110 mm | 6 | szt |  | 0
15 | KNR-W 402-0233-02-00 | Demontaż wpustu żeliwnego podłogowego 50 mm | 2 | szt |  | 0
16 | KNR-W 402-0235-06-00 | Demontaż urządzeń sanitarnych: umywalka | 3 | kpl |  | 0
17 | KNR-W 402-0235-08-00 | Demontaż urządzeń sanitarnych: ustęp z miską porcelanową | 6 | kpl |  | 0
18 | KNR-W 728-0209-01-00 | Wykucie z zamurowaniem i otynkowaniem po założeniu instalacji, bruzd poziomych, w ścianach murowanych przy przekroju bruzdy: do 100 cm2 | 2 | m |  | 0
19 | KNR-W 728-0209-04-00 | Wykucie z zamurowaniem i otynkowaniem po założeniu instalacji, bruzd pionowych lub skośnych, w ścianach murowanych, przy przekroju bruzdy: do 100 cm2 | 1 | m |  | 0
20 | KNR-W 401-0106-04-00 | Usunięcie z budynku gruzu i ziemi bez względu na kategorię: z budynku | 1.435 | m3 |  | 0
21 | KNR-W 401-0109-11-00 | Wywiezienie gruzu spryzmowanego samochodami samowyładowczymi, z załadowaniem i wyładowaniem, na odległość: do 1 km | 1.435 | m3 |  | 0
22 | KNR-W 401-0109-20-00 | Dodatek do wywozu gruzu samochodami samowyładowczymi, za każdy 1 km powyżej pierwszego,bez względu na rodzaj konstrukcji | 1.435 | m3 |  | 0
23 |  | Koszty utylizacji odpadów | 1.435 | m3 |  | 0
| [ 1.2.] | Instalacje wodno-kanalizacyjne |  |  |  | 0
24 | KNR-W 402-0202-08-00 | Wstawienie trójnika żeliwnego, kanalizacyjnego, kielichowego o średnicy: 100 mm | 1 | szt |  | 0
25 | KNR-W 215-0208-01-00 | Rurociągi z rur kanalizacyjnych PVC,o połączeniach wciskowych,mocowane na ścianach w budynkach niemieszkalnych, o średnicy: 50 mm | 6 | m |  | 0
26 | KNR-W 215-0208-03-00 | Rurociągi z rur kanalizacyjnych PVC,o połączeniach wciskowych,mocowane na ścianach w budynkach niemieszkalnych, o średnicy: 110 mm | 13 | m |  | 0
27 | KNR-W 215-0211-01-00 | Dodatki za wykonanie podejść odpływowych z rur i kształtek z PVC o połączeniach wciskowych, o średnicy: 50 mm | 5 | podejśc. |  | 0
28 | KNR-W 215-0211-03-00 | Dodatki za wykonanie podejść odpływowych z rur i kształtek z PVC o połączeniach wciskowych, o średnicy: 110 mm | 6 | podejśc. |  | 0
29 | KNR-W 402-0108-03-00 | Wstawienie trójnika z żeliwa ciągliwego ocynkowanego, o średnicy: 25 mm | 2 | szt |  | 0
30 | KNR 013-0128-01-00 | Rurociągi z rur PEX wielowarstwowe łączone metodą mechaniczną na ścianach budynków niemieszkalnych, przy średnicy rurociągu: 16 mm | 10 | m |  | 0
31 | KNR 013-0128-01-00 | Rurociągi z rur PEX wielowarstwowe łączone metodą mechaniczną na ścianach budynków niemieszkalnych, przy średnicy rurociągu: 20 mm | 15 | m |  | 0
32 | KNR 013-0128-02-00 | Rurociągi z rur PEX wielowarstwowe łączone metodą mechaniczną na ścianach budynków niemieszkalnych, przy średnicy rurociągu: 25 mm | 5 | m |  | 0
33 | KNR-W 215-0116-06-20 | Dodatki za podejścia dopływowe do płuczek ustępowych, o połączeniu sztywnym, w rurociągach z tworzyw sztucznych, o średnicy zewnętrznej: 16 mm - rurociągi z PEX wielowarstwowe | 6 | szt |  | 0
34 | KNR-W 215-0116-01-20 | Dodatki za podejścia dopływowe do zaworów czerpalnych, baterii, mieszaczy, hydrantów itp., o połączeniu sztywnym, w rurociągach z tworzyw sztucznych, o średnicy zewnętrznej: 16 mm - rurociągi z PEX wielowarstwowe | 1 | szt |  | 0
35 | KNR-W 215-0116-08-20 | Dodatki za podejścia dopływowe do zaworów czerpalnych, baterii, płuczek, o połączeniu elastycznym metalowym, w rurociągach z tworzyw sztucznych, o średnicy zewnętrznej: 16 mm - rurociągi z PEX wielowarstwowe | 6 | szt |  | 0
36 | KNR-W 215-0127-03-10 | Próba szczelności instalacji wodociągowych w budynkach niemieszkalnych, przy średnicy rurociągu: do 63 mm - rurociągi z rur PP | 40 | m |  | 0
37 | KNR-W 215-0128-02-00 | Płukanie instalacji wodociągowej w budynkach: niemieszkalnych | 40 | m |  | 0
38 | KNR 034-0101-06-00 | Izolacja rurociągów otulinami THERMAFLEX FRZ, jednowarstwowa, przy grubości izolacji 13 mm (J) i średnicy zewnętrznej rurociągu: 12-22 mm | 0.25 | 100 m |  | 0
39 | KNR 034-0101-07-00 | Izolacja rurociągów otulinami THERMAFLEX FRZ, jednowarstwowa, przy grubości izolacji 13 mm (J) i średnicy zewnętrznej rurociągu: 28-48 mm | 0.05 | 100 m |  | 0
40 | KNR-W 215-0132-02-11 | Montaż zaworów, w instalacji wodociągowej z rur PEX, o średnicy nominalnej: 20 mm - zawory kulowe | 2 | szt |  | 0
41 | KNR-W 215-0132-03-11 | Montaż zaworów, w instalacji wodociągowej z rur PEX, o średnicy nominalnej: 25 mm - zawory kulowe | 2 | szt |  | 0
42 | KNR-W 215-0135-01-00 | Montaż zaworów: czerpalnych mosiężnych o śr.nom. 15 mm | 1 | szt |  | 0
43 | KNR-W 215-0135-01-00 | Montaż zaworów: czerpalnych mosiężnych o śr.nom. 15 mm zawór antyskażeniowy HA | 1 | szt |  | 0
44 | KNR-W 215-0137-02-00 | Montaż baterii umywalkowych lub zmywakowych: stojących o śr.nom. 15 mm | 3 | szt |  | 0
45 | KNR-W 215-0135-01-00 | Montaż zaworów: czerpalnych mosiężnych o śr.nom. 15 mm ZAWORKI KATOWE DO BATERII | 6 | szt |  | 0
46 | KNR-W 215-0230-02-10 | Umywalki pojedyncze porcelanowe z syfonem: gruszkowym, z tworzywa sztucznego | 3 | kpl |  | 0
47 | KNR-W 215-0230-05-00 | Postumenty porcelanowe do umywalek PÓŁPOSTUMENT | 3 | kpl |  | 0
48 | KNR-W 215-0102-01-00 | Elementy montażowe przy ścianie masywnej, do mocowania miski ustępowej | 6 | kpl |  | 0
49 | KNR-W 215-0104-01-00 | Urządzenia sanitarne mocowane na elementach montażowych - ustępy | 6 | kpl |  | 0
50 | KNR-W 215-0105-01-00 | Przyciski do spłuczek podtynkowych | 6 | szt |  | 0
51 | KNR-W 215-0218-01-00 | Wpusty ściekowe z tworzywa sztucznego, o średnicy 50 mm Wpust ściek.podł.z tw.szt.50 mmz kr.metal | 2 | szt |  | 0
52 | KNR 402-0516-03-23 | Wymiana grzejnika stalowego dwupłytowego o wysokości 600 mm i długości: 800 mm | 2 | kpl |  | 0
| [ 1.3.] | Okładziny wewnętrzne i malowanie ścian |  |  |  | 0
| [ 1.3.1.] | Okładziny z płytek posadzki |  |  |  | 0
53 | NNRKB 007-1130-02-10 | Warstwy wyrównujące i wygładzające z zaprawy samopoziomującej o grubości 5 mm wykonywane w pomieszczeniach o powierzchni ponad 8 m2 | 23.1 | m2 |  | 0
54 | KNR 202-1118-01-00 | Przygotowanie podłoża pod posadzkę ułożoną z płytek z kamieni sztucznych na klej Wysokoelastyczna, odkształcalna, zaprawa klejowa | 23.1 | m2 |  | 0
55 | KNR 0004-0602-01-00 | Wykonanie izolacji z folii w płynie poziomej | 23.1 | m2 |  | 0
56 | KNR 0004-0602-02-00 | Wykonanie izolacji z folii w płynie pionowej do poziomu ok 30 cm powyżej posadzki | 7.422 | m2 |  | 0
57 | KNR 0004-0602-03-00 | Wykonanie izolacji z folii w płynie - wklejenie taśmy uszczelniającej: poziomej | 24.74 | m |  | 0
58 | KNR 202-1118-09-00 | Posadzki z płytek z kamieni sztucznych układanych na klej, wymiar płytek: 30 x 60 cm UWAGA płytki o niskim ryzyku poślizgnięcia opór poślizgu PTV ≥36 w warunkach suchych i w warunkach mokrych w/g PN-EN 13036 –4 | 23.1 | m2 |  | 0
59 | KNNR 007-0507-04-00 | Montaż drobnych elementów aluminiowych: progi i listwy osłaniające | 0.9 | m |  | 0
| [ 1.3.2.] | Okładziny ścian |  |  |  | 0
60 | KNR-W 202-2003-10-00 | Ścianki działowe GR z płyt gipsowo-kartonowych na rusztach metalowych pojedynczych z pokryciem jednostronnym: dwuwarstwowe 50-02 ANALOGIA obudowa stelaży do wc płyta wodoodporna | 13.115 | m2 |  | 0
61 | KNR 903-0101-01-00 | Wyprawy tynkarskie wykonywane na ścianach sposobem ręcznym, jednowarstwowe o grubości 10 mm - zatarte wapienne, cementowo-wapienne UZUPEŁNIENIE UBYTKÓW I WYRÓWNANIE SCIAN | 37.73 | m2 |  | 0
62 | KNR 0007-0106-01-20 | Ochrona kątownikiem alum.narożnikow prostych zaprawa szpachlowa | 35.81 | m |  | 0
63 | KNR 202-0829-01-00 | Przygotowanie podłoża pod licowanie ścian płytkami na klej | 51.28 | m2 |  | 0
64 | KNR 202-0829-08-00 | Licowanie ścian płytkami ceramicznymi lub terakotowymi układanymi na klej, wymiar płytek: 30/60cm OSTATECZNY KOLOR I WYMIAR DO UZGODNINIENIA Z ZAMAWIAJĄCYM | 51.28 | m2 |  | 0
65 | KNR-W 215-0142-03-00 | Montaż drzwiczek rewizyjnych, o wymiarach: 200x250 mm | 2 | szt |  | 0
| [ 1.3.3.] | Malowanie |  |  |  | 0
66 | KNR-W 401-1202-09-00 | Zeskrobanie i zmycie starej farby w pomieszczeniach o powierzchni podłogi: ponad 5 m2 | 55.74 | m2 |  | 0
67 | KNNR 002-0802-06-00 | Gładź gipsowa jednowarstwowa na ścianach wewnętrznych i sufitach | 55.74 | m2 |  | 0
68 | KNR 202-1505-03-00 | Malowanie farbą emulsyjną podłoży gipsowych: dwukrotne, z przygotowaniem i gruntowaniem Farba emulsyjna akryl.nawierz.wewn.-biała - sufity | 23.1 | m2 |  | 0
69 | KNR 202-1505-03-00 | Malowanie farbą emulsyjną podłoży gipsowych: dwukrotne, z przygotowaniem i gruntowaniem farby wodorozcienczalne kolor Odporność na szorowanie w/g PN-EN 13300 Klasa 1 - ściany | 32.64 | m2 |  | 0
70 | KNR-W 401-1215-02-00 | Mycie po robotach malarskich: drzwi różnych typów, poza balkonowymi zespol. | 1.8 | m2 |  | 0
71 | KNR-W 401-1215-04-00 | Mycie po robotach malarskich: okien zespolonych | 7.68 | m2 |  | 0
| [ 1.4.] | Wyposażenie |  |  |  | 0
72 | KNR-W 202-1040-05-00 | ANALOGIA Ścianki systemowe na profilach aluminiowych. ZABUDOWA KABIN WC kabiny z demontażu | 27.2 | m2 |  | 0
73 |  | Wyposażenie łazienki lustra, suszarki, dozowniki UWAGA ELEMENTY Z DEMONTAŻU | 1 | kpl |  | 0
74 |  | Wyposażenie łazienki uchwyt do papieru toaletowego | 6 | kpl |  | 0
75 |  | Wyposażenie łazienki szczotka do WC | 6 | kpl |  | 0
| [ 2.] | Remont sanitariatów parter W-C |  |  |  | 0
| [ 2.1.] | Roboty rozbiórkowe |  |  |  | 0
| [ 2.1.1.] | Budowlane |  |  |  | 0
76 | KNR-W 401-0812-05-00 | Rozebranie posadzek z płytek na zaprawie i kleju posadzki ROZBIÓRKA BEZ ODZYSKU PŁYTEK R=0,4 | 7.4 | m2 |  | 0
77 | KNR 401-0211-01-00 | Skucie nierówności betonu, przy głębokości skucia: do 1 cm na ścianach lub podłogach ANALOGIA SKUCIE I OCZYSZCZENIE PODŁOŻA Z RESZTEK ZAPRAWY DO PŁYTEK | 7.4 | m2 |  | 0
78 | KNR-W 401-0820-08-00 | Rozebranie wykładziny ściennej z płytek ułożonych na zaprawie ROZBIÓRKA BEZ ODZYSKU PŁYTEK R=0,4 | 10.4 | m2 |  | 0
79 |  | Demontaz wyposażenia lustra, dozowniki, uchwyty | 1 | kpl |  | 0
80 | KNR 404-0105-04-00 | Rozebranie ścianek pełnych z cegły grubości 1/2 c. na zaprawie: -cementowo-wapiennej | 4.78 | m2 |  | 0
| [ 2.1.2.] | Instalacje wod-kan |  |  |  | 0
81 | KNR-W 402-0121-01-00 | Demontaż rurociągu z tworzyw sztucznych o połączeniach klejonych PVC, cPVC o średnicy: - 15-32 mm | 8 | m |  | 0
82 | KNR-W 402-0140-03-00 | Demontaż zaworu czerpalnego (wypływowego) bez korkowania podejścia o średnicy: 15-20 mm zawory czerpalne; do spłuczki i pisuarów | 2 | szt |  | 0
83 | KNR-W 402-0141-01-00 | Demontaż baterii umywalkowej i zmywakowej | 1 | szt |  | 0
84 | KNR-W 402-0142-01-00 | Demontaż zaworu przelotowego lub zwrotnego o średnicy: 15-20 mm | 2 | szt |  | 0
85 | KNR-W 402-0141-01-00 | Demontaż baterii umywalkowej i zmywakowej | 1 | szt |  | 0
86 | KNR-W 402-0229-04-00 | Demontaż rury żeliwnej kanalizacyjnej na ścianach budynku o średnicy: 50-100 mm | 8 | m |  | 0
87 | KNR-W 402-0232-06-00 | Demontaż podejścia odpływowego z rur PVC o średnicy: 50 mm | 2 | szt |  | 0
88 | KNR-W 402-0232-08-00 | Demontaż podejścia odpływowego z rur PVC o średnicy: 110 mm | 2 | szt |  | 0
89 | KNR-W 402-0233-02-00 | Demontaż wpustu żeliwnego podłogowego 50 mm | 1 | szt |  | 0
90 | KNR-W 402-0235-06-00 | Demontaż urządzeń sanitarnych: umywalka | 1 | kpl |  | 0
91 | KNR-W 402-0235-08-00 | Demontaż urządzeń sanitarnych: ustęp z miską porcelanową | 2 | kpl |  | 0
92 | KNR-W 728-0209-01-00 | Wykucie z zamurowaniem i otynkowaniem po założeniu instalacji, bruzd poziomych, w ścianach murowanych przy przekroju bruzdy: do 100 cm2 | 2 | m |  | 0
93 | KNR-W 728-0209-04-00 | Wykucie z zamurowaniem i otynkowaniem po założeniu instalacji, bruzd pionowych lub skośnych, w ścianach murowanych, przy przekroju bruzdy: do 100 cm2 | 1 | m |  | 0
94 | KNR-W 401-0106-04-00 | Usunięcie z budynku gruzu i ziemi bez względu na kategorię: z budynku | 1.108 | m3 |  | 0
95 | KNR-W 401-0109-11-00 | Wywiezienie gruzu spryzmowanego samochodami samowyładowczymi, z załadowaniem i wyładowaniem, na odległość: do 1 km | 1.108 | m3 |  | 0
96 | KNR-W 401-0109-20-00 | Dodatek do wywozu gruzu samochodami samowyładowczymi, za każdy 1 km powyżej pierwszego,bez względu na rodzaj konstrukcji | 1.108 | m3 |  | 0
97 |  | Koszty utylizacji odpadów | 1.108 | m3 |  | 0
| [ 2.2.] | Instalacje wodno-kanalizacyjne |  |  |  | 0
98 | KNR-W 402-0202-08-00 | Wstawienie trójnika żeliwnego, kanalizacyjnego, kielichowego o średnicy: 100 mm | 2 | szt |  | 0
99 | KNR-W 215-0208-01-00 | Rurociągi z rur kanalizacyjnych PVC,o połączeniach wciskowych,mocowane na ścianach w budynkach niemieszkalnych, o średnicy: 50 mm | 2 | m |  | 0
100 | KNR-W 215-0208-03-00 | Rurociągi z rur kanalizacyjnych PVC,o połączeniach wciskowych,mocowane na ścianach w budynkach niemieszkalnych, o średnicy: 110 mm | 7 | m |  | 0
101 | KNR-W 215-0211-01-00 | Dodatki za wykonanie podejść odpływowych z rur i kształtek z PVC o połączeniach wciskowych, o średnicy: 50 mm | 2 | podejśc. |  | 0
102 | KNR-W 215-0211-03-00 | Dodatki za wykonanie podejść odpływowych z rur i kształtek z PVC o połączeniach wciskowych, o średnicy: 110 mm | 2 | podejśc. |  | 0
103 | KNR-W 402-0108-03-00 | Wstawienie trójnika z żeliwa ciągliwego ocynkowanego, o średnicy: 25 mm | 2 | szt |  | 0
104 | KNR 013-0128-01-00 | Rurociągi z rur PEX wielowarstwowe łączone metodą mechaniczną na ścianach budynków niemieszkalnych, przy średnicy rurociągu: 16 mm | 7 | m |  | 0
105 | KNR 013-0128-01-00 | Rurociągi z rur PEX wielowarstwowe łączone metodą mechaniczną na ścianach budynków niemieszkalnych, przy średnicy rurociągu: 20 mm | 4 | m |  | 0
106 | KNR 013-0128-02-00 | Rurociągi z rur PEX wielowarstwowe łączone metodą mechaniczną na ścianach budynków niemieszkalnych, przy średnicy rurociągu: 25 mm | 2 | m |  | 0
107 | KNR-W 215-0116-06-20 | Dodatki za podejścia dopływowe do płuczek ustępowych, o połączeniu sztywnym, w rurociągach z tworzyw sztucznych, o średnicy zewnętrznej: 16 mm - rurociągi z PEX wielowarstwowe | 2 | szt |  | 0
108 | KNR-W 215-0116-01-20 | Dodatki za podejścia dopływowe do zaworów czerpalnych, baterii, mieszaczy, hydrantów itp., o połączeniu sztywnym, w rurociągach z tworzyw sztucznych, o średnicy zewnętrznej: 16 mm - rurociągi z PEX wielowarstwowe | 1 | szt |  | 0
109 | KNR-W 215-0116-08-20 | Dodatki za podejścia dopływowe do zaworów czerpalnych, baterii, płuczek, o połączeniu elastycznym metalowym, w rurociągach z tworzyw sztucznych, o średnicy zewnętrznej: 16 mm - rurociągi z PEX wielowarstwowe | 2 | szt |  | 0
110 | KNR-W 215-0127-03-10 | Próba szczelności instalacji wodociągowych w budynkach niemieszkalnych, przy średnicy rurociągu: do 63 mm - rurociągi z rur PP | 16 | m |  | 0
111 | KNR-W 215-0128-02-00 | Płukanie instalacji wodociągowej w budynkach: niemieszkalnych | 16 | m |  | 0
112 | KNR 034-0101-06-00 | Izolacja rurociągów otulinami THERMAFLEX FRZ, jednowarstwowa, przy grubości izolacji 13 mm (J) i średnicy zewnętrznej rurociągu: 12-22 mm | 0.11 | 100 m |  | 0
113 | KNR 034-0101-07-00 | Izolacja rurociągów otulinami THERMAFLEX FRZ, jednowarstwowa, przy grubości izolacji 13 mm (J) i średnicy zewnętrznej rurociągu: 28-48 mm | 0.02 | 100 m |  | 0
114 | KNR-W 215-0132-02-11 | Montaż zaworów, w instalacji wodociągowej z rur PP, o średnicy nominalnej: 20 mm - zawory kulowe | 1 | szt |  | 0
115 | KNR-W 215-0132-03-11 | Montaż zaworów, w instalacji wodociągowej z rur PP, o średnicy nominalnej: 25 mm - zawory kulowe | 1 | szt |  | 0
116 | KNR-W 215-0135-01-00 | Montaż zaworów: czerpalnych mosiężnych o śr.nom. 15 mm | 1 | szt |  | 0
117 | KNR-W 215-0135-01-00 | Montaż zaworów: czerpalnych mosiężnych o śr.nom. 15 mm zawór antyskażeniowy HA | 1 | szt |  | 0
118 | KNR-W 215-0137-02-00 | Montaż baterii umywalkowych lub zmywakowych: stojących o śr.nom. 15 mm | 1 | szt |  | 0
119 | KNR-W 215-0135-01-00 | Montaż zaworów: czerpalnych mosiężnych o śr.nom. 15 mm ZAWORKI KATOWE DO BATERII | 2 | szt |  | 0
120 | KNR-W 215-0230-02-10 | Umywalki pojedyncze porcelanowe z syfonem: gruszkowym, z tworzywa sztucznego | 1 | kpl |  | 0
121 | KNR-W 215-0230-05-00 | Postumenty porcelanowe do umywalek PÓŁPOSTUMENT | 1 | kpl |  | 0
122 | KNR-W 215-0102-01-00 | Elementy montażowe przy ścianie masywnej, do mocowania miski ustępowej | 2 | kpl |  | 0
123 | KNR-W 215-0104-01-00 | Urządzenia sanitarne mocowane na elementach montażowych - ustępy | 2 | kpl |  | 0
124 | KNR-W 215-0105-01-00 | Przyciski do spłuczek podtynkowych | 2 | szt |  | 0
125 | KNR-W 215-0218-01-00 | Wpusty ściekowe z tworzywa sztucznego, o średnicy 50 mm Wpust ściek.podł.z tw.szt.50 mmz kr.metal | 1 | szt |  | 0
| [ 2.3.] | Okładziny wewnętrzne i malowanie ścian |  |  |  | 0
| [ 2.3.1.] | Okładziny z płytek posadzki |  |  |  | 0
126 | NNRKB 007-1130-02-10 | Warstwy wyrównujące i wygładzające z zaprawy samopoziomującej o grubości 5 mm wykonywane w pomieszczeniach o powierzchni ponad 8 m2 | 7.4 | m2 |  | 0
127 | KNR 202-1118-01-00 | Przygotowanie podłoża pod posadzkę ułożoną z płytek z kamieni sztucznych na klej Wysokoelastyczna, odkształcalna, zaprawa klejowa | 7.4 | m2 |  | 0
128 | KNR 0004-0602-01-00 | Wykonanie izolacji z folii w płynie poziomej | 7.4 | m2 |  | 0
129 | KNR 0004-0602-02-00 | Wykonanie izolacji z folii w płynie pionowej do poziomu ok 30 cm powyżej posadzki | 3.51 | m2 |  | 0
130 | KNR 0004-0602-03-00 | Wykonanie izolacji z folii w płynie - wklejenie taśmy uszczelniającej: poziomej | 11.7 | m |  | 0
131 | KNR 202-1118-09-00 | Posadzki z płytek z kamieni sztucznych układanych na klej, wymiar płytek: 30 x 60 cm UWAGA płytki o niskim ryzyku poślizgnięcia opór poślizgu PTV ≥36 w warunkach suchych i w warunkach mokrych w/g PN-EN 13036 –4 | 7.4 | m2 |  | 0
132 | KNNR 007-0507-04-00 | Montaż drobnych elementów aluminiowych: progi i listwy osłaniające | 0.9 | m |  | 0
| [ 2.3.2.] | Okładziny z płytek ściany |  |  |  | 0
133 | KNR-W 202-2003-10-00 | Ścianki działowe GR z płyt gipsowo-kartonowych na rusztach metalowych pojedynczych z pokryciem jednostronnym: dwuwarstwowe 50-02 ANALOGIA obudowa stelaży do wc płyta wodoodporna | 3.655 | m2 |  | 0
134 | KNR 202-0829-01-00 | Przygotowanie podłoża pod licowanie ścian płytkami na klej | 22.4 | m2 |  | 0
135 | KNR 202-0829-08-00 | Licowanie ścian płytkami ceramicznymi lub terakotowymi układanymi na klej, - metoda zwykła | 22.4 | m2 |  | 0
136 | KNR-W 215-0142-03-00 | Montaż drzwiczek rewizyjnych, o wymiarach: 200x250 mm | 1 | szt |  | 0
| [ 2.3.3.] | Malowanie |  |  |  | 0
137 | KNR-W 401-1202-09-00 | Zeskrobanie i zmycie starej farby w pomieszczeniach o powierzchni podłogi: ponad 5 m2 | 21.92 | m2 |  | 0
138 | KNNR 002-0802-06-00 | Gładź gipsowa jednowarstwowa na ścianach wewnętrznych i sufitach | 21.92 | m2 |  | 0
139 | KNR 202-1505-03-00 | Malowanie farbą emulsyjną podłoży gipsowych: dwukrotne, z przygotowaniem i gruntowaniem Farba emulsyjna akryl.nawierz.wewn.-biała - sufity | 7.4 | m2 |  | 0
140 | KNR 202-1505-03-00 | Malowanie farbą emulsyjną podłoży gipsowych: dwukrotne, z przygotowaniem i gruntowaniem farby wodorozcienczalne kolor Odporność na szorowanie w/g PN-EN 13300 Klasa 1 - ściany | 14.52 | m2 |  | 0
141 | KNR-W 401-1215-02-00 | Mycie po robotach malarskich: drzwi różnych typów, poza balkonowymi zespol. | 1.6 | m2 |  | 0
| [ 2.4.] | Wyposażenie |  |  |  | 0
142 | KNR-W 202-1040-05-00 | ANALOGIA Ścianki systemowe na profilach aluminiowych. ZABUDOWA KABIN WC Z PŁYTY WIÓROWEJ LPW CAŁKOWITA WYSOKOŚĆ ZABUDOWY MIN 200cm 2 KABINY WE WNĘCE | 5.8 | m2 |  | 0
143 |  | Wyposażenie łazienki lustra, suszarki, dozowniki UWAGA ELEMENTY Z DEMONTAŻU | 1 | kpl |  | 0
144 |  | Wyposażenie łazienki uchwyt do papieru toaletowego | 2 | kpl |  | 0
145 |  | Wyposażenie łazienki szczotka do WC | 2 | kpl |  | 0
| [ 2.5.] | Instalacje elektryczne |  |  |  | 0
146 | KNR-W 403-1133-07-00 | Demontaż przykręcanych opraw żarowych: porcelanowych lub plafonier | 1 | kpl |  | 0
147 | KNR-W 403-1116-03-00 | Demontaż przewodów: wtynkowych na podłożu ceglanym lub beton. | 15 | m |  | 0
148 | KNR-W 403-1120-01-00 | Demontaż okrągłych, uszczelnionych puszek z tworzyw sztucznych i metalowych, z odłączeniem przewodów o przekroju: do 2,5 mm2 - puszki 2 wylotowe | 4 | szt |  | 0
149 | KNR-W 403-1124-01-00 | Demontaż łączników instalacyjnych na prąd o natężeniu do 10 A, rodzaju: podtynkowe - 1 bieg., 1 wylotowe | 1 | szt |  | 0
150 | KNR-W 403-1003-11-00 | Mechaniczne przebijanie w ścianach lub stropach z cegły, otworów o długości przebicia ponad 1 do 1 1/2 cegły i średnicy: do 25 mm | 1 | szt |  | 0
151 | KNR-W 403-1001-01-00 | Mechaniczne wykucie bruzd pod przewody wtynkowe, w podłożu: z cegły | 20 | m |  | 0
152 | KNR-W 403-1012-01-00 | Zaprawianie bruzd (gotową zaprawą cementowo-wapienną), o szerokości: do 25 mm | 20 | m |  | 0
153 | KNR-W 403-1014-01-00 | Ręczne przygotowanie zaprawy: cementowo-wapiennej | 0.03 | m3 |  | 0
154 | KNR 508-0301-20-00 | Przygotowanie podłoża, pod umocowanie osprzętu instalacyjnego, przez wykonanie otworów: w cegle, sposobem mechanicznym | 4 | szt |  | 0
155 | KNR 508-0302-02-00 | Montaż na gotowym podłożu puszek podtynkowych o średnicy do 80 mm , mocowanych na zaprawie gipsowej lub cementowej, przy przekroju dołączanego przewodu i ilości wylotów: do 2,5 mm2 - 3 wyloty | 4 | szt |  | 0
156 | KNR 508-0309-03-00 | Montaż na gotowym podłożu gniazd wtyczkowych podtynkowych w puszkach: 2-bieg.z uziemnieniem 2P+Z 10A, 250V | 1 | szt |  | 0
157 | KNR 508-0502-10-00 | Przygotowanie podłoża betonowego pod oprawy oświetleniowe przykręcane za pomocą: kołków kotwiących | 2 | kpl |  | 0
158 | KNR 508-0511-20-00 | Montaż na gotowym podłożu i podłączenie opraw OPRAWA LEDOWA Z MODUŁEM AWARYJNYM | 1 | szt |  | 0
159 | KNR 508-0511-20-00 | Montaż na gotowym podłożu i podłączenie opraw OPRAWA LEDOWA | 1 | szt |  | 0
160 | KNR 508-0209-01-30 | Przewody wtynkowe układane w tynku na podłożu betonowym - łączny przekrój żył: do 7,5mm2 Cu YDYp 3x2,5; 750 V | 10 | m |  | 0
161 | KNR 508-0209-01-30 | Przewody wtynkowe układane w tynku na podłożu betonowym - łączny przekrój żył: do 7,5mm2 Cu YDYp 3x1,5; 750 V | 20 | m |  | 0
162 | KNR-W 217-0204-01-00 | Montaż wentylatorów promieniowych z PCW, z wirnikiem osadzonym na wale silnika, przy średnicy otworów ssących: do 100 mm i masie do 25 kg wentylator łazienkowy | 1 | szt |  | 0
163 | KNNR 005-1301-01-00 | Sprawdzenie i pomiar obwodu elektrycznego niskiego napięcia: 1-fazowego | 4 | pomiar |  | 0
164 | KNNR 005-1303-01-00 | Pomiar rezystancji izolacji przewodów: obwód 1-fazowy - pierwszy pomiar | 1 | pomiar |  | 0
165 | KNNR 005-1303-02-00 | Pomiar rezystancji izolacji przewodów: obwód 1-fazowy - każdy nastepny pomiar | 2 | pomiar |  | 0
166 | KNNR 005-1302-02-00 | Badanie linii kablowej: niskiego napięcia - kabel 3-żyłowy | 2 | odc |  | 0
|  | RAZEM WARTOŚĆ NETTO |  |  | 0
|  | VAT 23% |  |  | 0
|  | RAZEM WARTOŚĆ BRUTTO |  |  | 0